## 入力項目シート
表１：ECETOC TRA の物理化学的特性等に関する入力項目
表示 |  | 日本語訳 | 入力内容 | 入力カラム | 備考
SUBSTANCE |  | 対象物質名 |  | D30 | 製品名（日本語）で可
CAS No. |  | Cas番号 |  | D32 | 任意入力
Molecular Weight |  | 分子量 |  | D39
Vapour pressure（Pa or hPa） |  | 蒸気圧 |  | D40・E40 | 単位の入力に注意
Water solbility |  | 水溶解度 |  | D41
Partition coefficient octanol-water |  | オクタノール／水分配係数 |  | D42・E42
Biodegradability test result |  | 好気的生分解性 |  | D43 | プルダウン選択入力 未入力でも動作する
Reference value long-term inhalation - wokers |  | 職業暴露限界 |  | H76 | 許容濃度又はTLV-TWAで可。
【参考】沸点 |  |  |  |  | TRAで入力する必要はない。
※ 「好気的生分解性」以外は、SDSに記載されていることが多い。SDSの「３．組成及び成分情報」及び「９．物理的及び化学 的性質」を参照する。 「好気的生分解性」は、環境影響に影響を与えるパラメタで化審法関連の資料に記載されていることがある。いずれにせ よ、職業暴露とは関連が低く、入力する必要性には乏しい。
表２：ECETOC TRAによる職業ばく露評価のための入力項目
※ 入力はすべてプルダウン選択方式
| 入力内容 |  |  | 入力カラム | 備考
| シナリオ① | シナリオ② | シナリオ③ | （55~69）
シナリオ名 |  |  |  | B | 任意入力
プロセスカテゴリー／別表を参照して入力する |  |  |  | D | 別途作成された表を利用して選択する。
作業形態 |  |  |  | E | 専属か否か
固体か |  |  |  | F
発塵性又は作業温度における蒸気の揮発性(Pa) |  |  |  | G
作業時間（時／日） |  |  |  | H
換気の状況 |  |  |  | I
呼吸用保護具の有無と、効率 |  |  |  | J
製品中の対象物質含有量 |  |  |  | K
手袋の使用 |  |  |  | L
【参考】使用量 |  |  |  |  | TRAで入力する必要はない。
※ なお、参考までに蒸気の揮発性を求める方法を示しておく。作業温度が常温ではない場合、蒸気圧は、温度（絶対温度）と蒸気圧の比例計算より 求める。【例】150℃で取り扱う場合の計算は、以下のとおり（20℃の蒸気圧は 1 Paと仮定）となる。 150℃の蒸気圧 ＝20℃の蒸気圧（Pa）×（150℃の絶対温度／20℃の絶対温度） ＝1 ×（150+273）／（20+273） ＝1.44 Pa
【実務家のための労働安全衛生のサイト】（ https://osh-managemnt.com/ ）
【実務家のための労働安全衛生のサイト】（ https://osh-management.com/ ）

## 別添 プロセスカテゴリー
別添：プロセスカテゴリー
| プロセスカテゴリ（ECETOC TRA） | 仮訳
PROC 1 | Use in closed process, no likelihood of exposure | ばく露のおそれがない閉鎖プロセスでの使用
PROC 2 | Use in closed, continuous process with occasional controlled exposure | 一時的で管理されたばく露を伴う、閉鎖式の連続プロセスでの使用
PROC 3 | Use in closed batch process (synthesis or formulation) | 閉鎖式のバッチプロセスでの使用（合成又は調合）
PROC 4 | Use in batch and other process (synthesis) where opportunity for exposure arises | ばく露の恐れがある、バッチその他のプロセス（合成）における使用
PROC 5 | Mixing or blending in batch processes (multistage and/or significant contact) | バッチプロセスにおける混合又は混和（多段階の かつ/又は 深刻な接触）
PROC 6 | Calendering operations | カレンダ作業（訳注 ロール機による延伸）
PROC 7 | Industrial spraying | 工業的な吹き付け作業
PROC 8a | Transfer of chemicals from/to vessels/ large containers at non dedicated facilities | 化学物質の非専用設備での容器/大型容器 からの/への 移送
PROC 8b | Transfer of chemicals from/to vessels/ large containers at dedicated facilities | 化学物質の専用設備での容器/大型容器 からの/への 移し替え
PROC 9 | Transfer of chemicals into small containers (dedicated filling line) | 小型容器への化学物質の移し替え（専用の充填ライン）
PROC 10 | Roller application or brushing | ローラー塗布又はブラッシング
PROC 11 | Non industrial spraying | 非工業的な吹き付け作業
PROC 12 | Use of blow agents for foam production | 発泡体製造のための発泡剤の使用
PROC 13 | Treatment of articles by dipping and pouring | 浸漬又は注入による成形品処理
PROC 14 | Production of preparations or articles by tabletting, compression, extrusion, pelletisation | 打錠、加圧、押出、造粒による、製材又は成形品の製造
PROC 15 | Use of laboratory reagents in small scale laboratories | 小規模な研究所における研究用試薬の使用
PROC 16 | Using material as fuel sources, limited exposure to unburned product to be expected | 燃料としての物質の使用及び燃え残った残渣による限定的なばく露
PROC 17 | Lubrication at high energy conditions and in partly open process | 部分的に解放されたプロセスにおける、高エネルギー状態での注油
PROC 18 | Greasing at high energy conditions | 高エネルギ状態でのグリースの塗布
PROC 19 | Hand-mixing with intimate contact (only PPE available | 密接に接触する状態での、手作業による混合（個人用保護具のみ利用可能）
PROC 20 | Heat and pressure transfer fluids (closed systems) in dispersive use | 分散的に使用する、熱及び圧力を伝える液体（閉鎖系）
PROC 21 | Low energy manipulation of substances in materials and/or articles | 材料 及び/又は 成形品の、低いエネルギー状態での操作
PROC 22a | Potentially closed operations with minerals at elevated temperature - pt < mp - Low Fugacity | 温度が上昇する状態の鉱物（金属）の閉鎖系プロセスにおける操作
PROC 22b | Potentially closed operations with minerals at elevated temperature - pt ≈ mp - Med Fugacity
PROC 22c | Potentially closed operations with minerals at elevated temperature - pt > mp - High Fugacity
PROC 23a | Open processing and transfer of minerals at elevated temperature - pt < mp - Low Fugacity | 温度が上昇する状態の鉱物（金属）の開放系による操作又は移送の操作
PROC 23b | 23b - Open processing and transfer of minerals at elevated temperature - pt ≈ mp - Med Fugacity
PROC 23c | 23c - Open processing and transfer of minerals at elevated temperature - pt > mp - High Fugacity
PROC 24a | High (mechanical) energy work-up of substances bound in materials and/or articles - pt < mp - Low Fugacity | 物質 及び/又は 成形品の高い（機械的）エネルギーを伴う仕上げ作業
PROC 24b | High (mechanical) energy work-up of substances bound in materials and/or articles - pt ≈ mp - Med Fugacity
PROC 24c | High (mechanical) energy work-up of substances bound in materials and/or articles - pt > mp - High Fugacity
PROC 25a | Hot work operations with metals - pt < mp - Low Fugacity | 金属を用いた高温作業
PROC 25b | Hot work operations with metals - pt ≈ mp - Med Fugacity
PROC 25c | Hot work operations with metals - pt > mp - High Fugacity